## Sheet1
NACA Submerged Inlet Calculation |  |  |  | Reference NACA RM A52F17 A50C13 A9L29 & Sport Aviation December 1991 Page 72 "NACA Inlets" by Ben Owen
as compiled 8/25/02 by A. Millin
Table 1. Lip Profile | [7 empty] | Table 2. Ramp Wall Coordinates
Station | Y Upper | Y Lower | [5 empty] | Station | % W from CL | -8.1192e-09 | 1
1 | 0 |  |  | 0.6 |  |  |  | 0 | 0.5 | 0.0039305 | 0.99607
0.875 | 0.002 |  |  | 0.598 |  |  |  | 0.1 | 0.49607 | 0.042285 | 0.95772
0.75 | 0.006 | 0.481 |  | 0.594 | 0.119 |  |  | 0.2 | 0.45772 | 0.11751 | 0.88249
0.625 | 0.012 | 0.462 |  | 0.588 | 0.138 |  |  | 0.3 | 0.38249 | 0.19762 | 0.80238
0.5 | 0.021 | 0.44 |  | 0.579 | 0.16 |  |  | 0.4 | 0.30238 | 0.25816 | 0.74184
0.375 | 0.036 | 0.412 |  | 0.564 | 0.188 |  |  | 0.5 | 0.24184 | 0.30423 | 0.69577
0.25 | 0.056 | 0.375 |  | 0.544 | 0.225 |  |  | 0.6 | 0.19577 | 0.34488 | 0.65512
0.125 | 0.087 | 0.325 |  | 0.513 | 0.275 |  |  | 0.7 | 0.15512 | 0.38249 | 0.61751
0 | 0.197 | 0.197 |  | 0.403 | 0.403 |  |  | 0.8 | 0.11751 | 0.4201 | 0.5799
[8 empty] | 0.9 | 0.079896 | 0.45772 | 0.54228
[8 empty] | 1 | 0.042285
You Fill In These Three Numbers
Entrance Depth |  |  | 2.3
Entrance Width |  |  | 10.25
Ramp Angle |  |  | 7
Depth @ 75% of Lip |  |  | 3.4063
Tangent of Ramp Angle |  |  | 0.12278
Length from Inlet to Lip + 75% |  |  | 27.7421
Length from Inlet ot Lip |  |  | 26.0171
Table 3. Your Calculated Coordinates
Station | % W from CL | W from CL
0 | 0.5 | 5.125 |  |  | 0 | 10.25 | 8.3222e-08
2.6017 | 0.49607 | 5.0847 |  |  | 2.6017 | 10.2097 | 0.040288
5.2034 | 0.45772 | 4.6916 |  |  | 5.2034 | 9.8166 | 0.43342
7.8051 | 0.38249 | 3.9206 |  |  | 7.8051 | 9.0456 | 1.2044
10.4068 | 0.30238 | 3.0993 |  |  | 10.4068 | 8.2243 | 2.0257
13.0085 | 0.24184 | 2.4789 |  |  | 13.0085 | 7.6039 | 2.6461
15.6103 | 0.19577 | 2.0067 |  |  | 15.6103 | 7.1317 | 3.1183
18.212 | 0.15512 | 1.59 |  |  | 18.212 | 6.715 | 3.535
20.8137 | 0.11751 | 1.2044 |  |  | 20.8137 | 6.3294 | 3.9206
23.4154 | 0.079896 | 0.81893 |  |  | 23.4154 | 5.9439 | 4.3061
26.0171 | 0.042285 | 0.43342 |  |  | 26.0171 | 5.5584 | 4.6916
Table 4. Your Calculated Lip Coordiantes
Dist from Tip | Y Upper | Y Lower
2.3 | 0 |  |  |  | 1.15
2.0125 | 0.0046 |  |  |  | 1.1454
1.725 | 0.0138 | 1.1063 |  |  | 1.1362 | 0.0437
1.4375 | 0.0276 | 1.0626 |  |  | 1.1224 | 0.0874
1.15 | 0.0483 | 1.012 |  |  | 1.1017 | 0.138
0.8625 | 0.0828 | 0.9476 |  |  | 1.0672 | 0.2024
0.575 | 0.1288 | 0.8625 |  |  | 1.0212 | 0.2875
0.2875 | 0.2001 | 0.7475 |  |  | 0.9499 | 0.4025
0 | 0.4531 | 0.4531 |  |  | 0.6969 | 0.6969